## Dane
KALKULATOR NK38 - DANE WEJŚCIOWE
Wypełniasz tylko żółte pola. Puste pole = 0. Wynik: arkusz Podsumowanie.
1. Inwestycja
Nazwa / adres inwestycji | ul. ...
Data oferty
Nr oferty / handlowiec | SNK
Opis / wariant (H, L, P, Hpoj ...)
2. Lokalizacja
Lokalizacja | Poza Krakowem |  | Kraków: montaż liczony w dniach, bez hotelu i diet
Odległość montażu od Krakowa [km, w jedną stronę] | 0
Odległość pomiary / odbiory [km] (puste = jak wyżej) |  |  | W pliku WAW: pomiary 280 km, montaż 330 km
3. Urządzenia
Typ urządzenia | NK38
Platformy pojedyncze S (2 MP) | 0
Platformy podwójne D (4 MP) | 0
Systemy dla N.P. (2 MP) | 0
Agregaty | 0 |  | 1 agregat do 6 platform
Magistrala EXTRA [odcinki 6 m] | 0
Barierki [szt. na stronę] | 0
Maskownice / bariery tylne | 0
4. Wymiary niestandardowe (ile platform danego typu)
| S | D | Pozostałe platformy = wymiar standardowy
Zagłębienie 175 cm | 0 | 0
Zagłębienie 180 cm | 0 | 0
Zagłębienie 185 cm | 0 | 0
Zagłębienie 190 cm | 0 | 0
Zagłębienie 195 cm | 0 | 0
Zagłębienie 200 cm | 0 | 0
Zagłębienie 210 cm | 0 | 0
Zagłębienie 220 cm | 0 | 0
Zagłębienie 225 cm | 0 | 0
Zagłębienie 170 cm (standard) - wyliczone | 0 | 0
Szerokość 260 (S) / 520 (D) | 0 | 0
Szerokość 270 (S) / 540 (D) | 0 | 0
Długość zagłębienia 500-510 cm | 0 | 0
Długość zagłębienia 540 cm | 0 | 0
Długość zagłębienia 550 cm | 0 | 0
5. Transport i ekipa
Liczba transportów (TIR) | 0
Cena transportu / TIR | 0 |  | Podpowiedź w Cenniku: KRK 1600, WAW/WRO 3300, POZ/ZG 4500
Rozładunek - sprzęt / TIR | 1700 |  | WAW 1700, KRK 500
Dni rozładunku (puste = 0,5 / TIR)
Tygodnie (lub dni w Krakowie) montażu - ręcznie |  |  | Puste = wyliczane automatycznie (dawne B55)
Stawki dzienne monterów (puste = brak osoby)
Monter 1 | 500 |  | Ceny dla Ukraińców
Monter 2 | 400
Monter 3 | 350
Monter 4 | 350
Monter 5
Monter 6
Monter 7
6. Narzuty i kurs
Zysk (udział w cenie) | 12.5%
Zysk - wariant minimalny (dawny 'rabat nadzw.') | 10%
Dopłata za Q=2500 kg | 6% |  | WAW 6%, KRK 7%
Kurs EUR/PLN | 4.325
Kontrola danych
ok
ok
ok
ok
ok
UWAGA: brak transportów

## Podsumowanie
PODSUMOWANIE OFERTY NK38
ul. ... ¦ ¦ SNK
NK38 0xA ¦ 0 MP ¦ Poza Krakowem
Wariant | 2000 kg | 2500 kg | 2000 kg + słupki | 2500 kg + słupki
CENA KONTRAKTU NETTO | 628.3077 | 628.3077 | 628.3077 | 628.3077
Cena za miejsce postojowe | 0 | 0 | 0 | 0
Cena za MP [EUR] | 0 | 0 | 0 | 0
Cena minimalna (zysk min., dźwig 2000) | 608.1609 | 608.1609 | 608.1609 | 608.1609
Zysk | 76.9231 | 76.9231 | 76.9231 | 76.9231
Koszt rzeczywisty | 551.3846 | 551.3846 | 551.3846 | 551.3846
Urządzenia (materiały) | 0 | 0 | 0 | 0
Słupki e-ładowarek | 0 | 0 | 0 | 0
Transport, dźwig, rozładunek | 0 | 0 | 0 | 0
Robocizna (montaż, rozładunek, dojazdy) | 0 | 0 | 0 | 0
Hotel, diety, paliwo | 520 | 520 | 520 | 520
KOB + GDW + podatek | 31.3846 | 31.3846 | 31.3846 | 31.3846
Dni pracy ekipy | 0 | 0 | 0 | 0
Tygodnie / dni montażu (wyjazdy) | 0 | 0 | 0 | 0
Osobodni razem | 0 | 0 | 0 | 0
Informacyjnie (poza ceną)
Malowanie proszkowe RAL | 0
Słupki 22 kW zamiast 3,7 kW (cena słupków) | 0
Konserwacja roczna (40 / 45 / 50 zł/MP/mies.) | 0 / 0 / 0 zł
Przegląd półroczny (40 / 45 / 50 zł/MP/mies. x 6) | 0 / 0 / 0 zł
Kontrola danych: | sprawdź arkusz Dane

## Cennik
CENNIK I STAŁE KALKULACYJNE NK38
Zmiana ceny tutaj działa we wszystkich formułach. Kolumna E = skąd wartość pochodzi w starym arkuszu.
Platformy
Platforma podwójna NK38-500-170-530 (4 MP) | 32500 |  | NK38!E32
Dopłata za NK37 / system | 700 |  | NK38!F1
Cena S jako ułamek ceny D | 61% |  | NK38!F3
Cena systemu N.P. jako ułamek ceny D | 85% |  | NK38!E27
Szerokość S 260 cm | 1170 |  | NK38!E8
Szerokość S 270 cm | 1560 |  | NK38!E9
Szerokość D 520 cm | 1820 |  | NK38!E34
Szerokość D 540 cm | 3110 |  | NK38!E35
Długość zagłębienia 500-510 cm | 2340 |  | NK38!E21/E47
Dopłata za 1 cm długości (ułamek ceny platformy) | 0.00127 |  | NK38!E22 (4 kg/cm z 3150 kg)
Dopłata Q=2500 kg (domyślnie, nadpisz w Dane) | 6% |  | NK38!D90
Hydraulika
Agregat 11,5 l/min (do 6 platform) | 6500 |  | NK38!E56
Olej 150 l / agregat | 1500 |  | NK38!D134
Elementy drobne / agregat | 200 |  | NK38!D135
Transport agregatu | 500 |  | NK38!F57
Transport siłowników / platformę | 50 |  | NK38!F57
Siłownik standard (zagł. 170) | 1080 |  | NK38!D130
Siłownik do zagł. 2000 | 1175 |  | NK38!D129
Siłownik do zagł. 2250 | 1250 |  | NK38!D128
Magistrala EXTRA / 6 m | 190.6 |  | NK38!D133
Barierki, elektryka, administracja
Barierka na stronę (Metazet 538 zł) | 600 |  | NK38!E66
Maskownica / bariera tylna (Metazet 608 zł) | 700 |  | NK38!E67
Elektryka - skrzynka zasilająca / agregat | 1000 |  | NK38!D121
Administracja, koszty biura / agregat | 1800 |  | NK38!D125
Opcje (poza ceną standard)
Malowanie proszkowe RAL - system S | 6400 |  | NK38!E92
Malowanie proszkowe RAL - system D / NP | 13500 |  | NK38!E93
Malowanie barierki na stronę | 200 |  | NK38!E94
Słupek e-ładowarki do 3,7 kW / MP | 1700 |  | NK38!E97, KAL!O55
Słupek e-ładowarki do 22 kW / MP | 6300 |  | NK38!E98
Robocizna słupka (roboczodni / MP) | 0.37 |  | KAL!B49
Montaż - pracochłonność
Osobodni montażu / system S | 5.5 |  | KAL!F16
Osobodni montażu / system D | 7 |  | KAL!F16
Osobodni montażu / system NP | 7 |  | KAL!F17
Osobodni / magistrala 6 m ("tonaż") | 0.5 |  | KAL!B48
Osobodni / barierka lub maskownica ("tonaż") | 0.5 |  | KAL!B48
Dni rozładunku / TIR | 0.5 |  | KAL!E55 (komentarz)
Spider Crane / dzień | 2400 |  | KAL!I25
Spider Crane / dzień - wariant minimalny | 2000 |  | KAL!M25
Systemów D na 1 dzień dźwigu | 5 |  | KAL!J25
Współczynnik S względem D (dźwig) | 0.6 |  | KAL!J25
Dni montażu w tygodniu (wyjazd = tydzień) | 5 |  | B55 = J39/5
Montaż - koszty ekipy
Dieta dzienna (za granicą 49 €) | 45 |  | KAL!J57
Hotel / doba / osoba | 130 |  | KAL!J58
Spalanie auta ekipy l/100 km | 12 |  | KAL!I19
Cena paliwa zł/l | 9.4 |  | KAL!I19
Pomiary - liczba osób (1 wyjazd) | 1 |  | KAL!F53
Odbiory - liczba osób (1 wyjazd) | 2 |  | KAL!F58
Narzuty
KOB (udział w cenie) | 0.5% |  | KAL!J35
GDW (udział w cenie) | 2.5% |  | KAL!J36
Podatek od robocizny, diet, GDW i zysku | 14% |  | KAL!J37
Serwis (informacyjnie)
Konserwacja zł / MP / miesiąc (wariant 1) | 40 |  | KAL!I45
Konserwacja zł / MP / miesiąc (wariant 2) | 45 |  | KAL!L45
Konserwacja zł / MP / miesiąc (wariant 3) | 50 |  | KAL!N45
Zagłębienia (standard 170 cm - bez dopłaty, siłownik 1700)
Zagłębienie [cm] | Dopłata | Siłownik
175 | 0 | 2000
180 | 500 | 2000
185 | 550 | 2000
190 | 600 | 2000
195 | 650 | 2000
200 | 700 | 2000
210 | 750 | 2250
220 | 800 | 2250
225 | 850 | 2250
Składowe platformy (na 1 platformę; N.P. liczone jak S)
Pozycja | Cena jedn. | Ilość na S | Ilość na D | Grupa
Łańcuch 20B-1 (mb) | 45 | 9.6 | 9.6 | Mechanika
Ogniwo złączne proste 20B-1 | 8 | 4 | 4 | Mechanika
Koło łańcuchowe z piastą 20B-1 Z10 | 36 | 2 | 2 | Mechanika
Koło łańcuchowe z piastą 20B-1 Z16 | 90 | 2 | 2 | Mechanika
Listwa zębata M4 | 207.28 | 2 | 2 | Mechanika
Koło zębate z piastą M4 Z20 | 40.14 | 2 | 2 | Mechanika
Tuleja PAF40x260P10 | 3.3 | 2 | 2 | Mechanika
Tuleja PAF 5025 P10 | 10.8 | 2 | 2 | Mechanika
Tuleja TBR40x44x50 | 10.95 | 2 | 2 | Mechanika
Podkładka PTFE 50,5x69x2 | 3.81 | 2 | 2 | Mechanika
Podkładka PTFE 42x66x1,5 | 2.84 | 4 | 4 | Mechanika
Tuleja PAF40x400P10 | 4.4 | 4 | 4 | Mechanika
Podkładki gumowe pod stopę siłownika i słup (kpl) | 97.12 | 1 | 1 | Mechanika
Śruby i elementy złączne - kpl S | 345 | 1 | 0 | Mechanika
Śruby i elementy złączne - kpl D | 546 | 0 | 1 | Mechanika
Tulejki podłogi | 2.98 | 110 | 208 | Mechanika
Kotwa M16 + ampułka | 8.08 | 20 | 20 | Mechanika
Podkładki gumowe pod kotwy (kpl) | 5.4 | 1 | 1 | Mechanika
Transport materiałów (bez MTZ) | 300 | 1 | 1 | Mechanika
Ogranicznik koła | 40 | 1 | 1 | Mechanika
Rurki gotowe na platformie - S | 172 | 1 | 0 | Hydraulika
Rurki gotowe na platformie - D | 207 | 0 | 1 | Hydraulika
Elementy złączne Argo Hytos + magistrala 5 mb + wąż | 240 | 1 | 1 | Hydraulika
Elektryka - skrzynka krosowa | 90 | 1 | 1 | Elektryka
Elektryka - przewody + rurki S | 92 | 1 | 0 | Elektryka
Elektryka - przewody + rurki D | 112 | 0 | 1 | Elektryka
Elektryka - sterownia (puszka+stac+przyc+notaus+szyld) | 170 | 1 | 1 | Elektryka
Podpowiedź: transport TIR z Krakowa (komentarz z KAL!I21)
Kraków | 1600
Warszawa / Wrocław | 3300
Poznań / Zielona Góra | 4500

## Obliczenia
OBLICZENIA (nie edytować)
A. Materiały i urządzenia (dawny arkusz 'NK38 ...')
Cena platformy D | 32500
Cena platformy S | 19825
Cena systemu N.P. | 27625
Platformy S + N.P. (do składowych) | 0
Razem platform | 0
Miejsca postojowe | 0
Platformy S z dopłatami | 0
Platformy D z dopłatami | 0
Platformy N.P. | 0
Siłowniki 2000 [szt. par] | 0
Siłowniki 2250 [szt. par] | 0
Siłowniki standard [szt. par] (N.P. pominięte jak w starym) | 0
Hydraulika | 0
Barierki i maskownice | 0
Elektryka | 0
Mechanika zakupowa i pozostałe | 0
SUMA STANDARD Q=2000 (dawne F87) | 0
SUMA Q=2500 (dawne F90) | 0
Opcja: malowanie proszkowe RAL (poza sumą) | 0
Opcja: słupki 22 kW (poza sumą) | 0
"Tonaż" - dodatkowe osobodni (magistrala, barierki) | 0
Odległość pomiary/odbiory [km] | 0
Osoby na montażu | 4
Średnia stawka dzienna | 400
Dni rozładunku | 0
Kraków? | FALSE
Czas podróży pomiary + odbiory [osobodni] | 0
B. Montaż (dawny arkusz '<Inwestycja>-NK38') - warianty w kolumnach
Wariant |  | 2000 kg | 2500 kg | 2000 kg + słupki | 2500 kg + słupki
Q=2500? (1/0) |  | 0 | 1 | 0 | 1
Słupki e-ładowarek? (1/0) |  | 0 | 0 | 1 | 1
Osobodni montażu (dawne F50) |  | 0 | 0 | 0 | 0
Iteracja 1: tygodnie / dni montażu |  | 0 | 0 | 0 | 0
Iteracja 2: tygodnie / dni montażu |  | 0 | 0 | 0 | 0
Iteracja 3: tygodnie / dni montażu |  | 0 | 0 | 0 | 0
Iteracja 4: tygodnie / dni montażu |  | 0 | 0 | 0 | 0
Iteracja 5: tygodnie / dni montażu |  | 0 | 0 | 0 | 0
Tygodnie (lub dni w Krakowie) montażu - przyjęte (dawne B55) |  | 0 | 0 | 0 | 0
Osobodni podróży i rozładunku (dawne G59) |  | 0 | 0 | 0 | 0
Osobodni razem (montaż + podróże) |  | 0 | 0 | 0 | 0
Dni kalendarzowe pracy ekipy (dawne J39) |  | 0 | 0 | 0 | 0
Kilometry razem (auto ekipy) |  | 0 | 0 | 0 | 0
Urządzenia (materiały) |  | 0 | 0 | 0 | 0
Słupki e-ładowarek |  | 0 | 0 | 0 | 0
Paliwo |  | 0 | 0 | 0 | 0
Hotel |  | 520 | 520 | 520 | 520
Transport TIR |  | 0 | 0 | 0 | 0
Dni dźwigu |  | 0 | 0 | 0 | 0
Spider Crane |  | 0 | 0 | 0 | 0
Rozładunek (sprzęt) |  | 0 | 0 | 0 | 0
Rozładunek (ludzie) |  | 0 | 0 | 0 | 0
Dojazdy (ludzie) |  | 0 | 0 | 0 | 0
Montaż |  | 0 | 0 | 0 | 0
Diety |  | 0 | 0 | 0 | 0
Suma kosztów przed narzutami |  | 520 | 520 | 520 | 520
Podstawa narzutów |  | 615.3846 | 615.3846 | 615.3846 | 615.3846
KOB |  | 3.0769 | 3.0769 | 3.0769 | 3.0769
GDW |  | 15.3846 | 15.3846 | 15.3846 | 15.3846
Zysk |  | 76.9231 | 76.9231 | 76.9231 | 76.9231
Podatek |  | 12.9231 | 12.9231 | 12.9231 | 12.9231
CENA KONTRAKTU NETTO (dawne K39) |  | 628.3077 | 628.3077 | 628.3077 | 628.3077
Koszt rzeczywisty (dawne K43) |  | 551.3846 | 551.3846 | 551.3846 | 551.3846
Cena za MP |  | 0 | 0 | 0 | 0
Cena za MP [EUR] |  | 0 | 0 | 0 | 0
Wariant minimalny: koszty przed narzutami |  | 520 | 520 | 520 | 520
Wariant minimalny: podstawa narzutów |  | 597.7011 | 597.7011 | 597.7011 | 597.7011
CENA MINIMALNA (zysk minimalny, dźwig 2000) |  | 608.1609 | 608.1609 | 608.1609 | 608.1609